## Sheet1
Comment | Designator | Footprint | LCSC Part #（optional）
470uF | C1,C6 | 10x12 | C411226
100uF | C2,C9 | CASE-B_3528 | C16133
100nF | C3,C7,C10 | 0805_C | C49678
100uF | C4 | Radial,6.3X11mm | C108856
47uF | C5 | 7x2,5 | C77741
4,7nF | C8 | 0805_C | C1744
LED green | D1 | LED_0805 | C2297
LED yellow | D2 | LED_0805 | C2296
LED red | D5 | LED_0805 | C2296
1N4004 | D3,D4,D6 | DIP | C516609
L78M05 | IC1 | TO-252-2 | C173987
ULN2803A | IC3 | SO18 | C181731
Micro SD | J1 | SMD | C91145
IDC Connectors 5x2 | K1 | IDC-TH_10P-P2.54_C5665 | C5665
2 2.54mm 10 Straight Header | K2 | HDR-TH_10P-P2.54-V-M-R2-C5-S2.54 | C492422
Female Header 28X2 | K3,K4,K5,K6 | HDR-TH_28P-P2.54 | C60375
Female Header 5X2 | K7 | HDR-TH_10P-P2.54 | C492399
variable Resistor 10K | R1 | RES-ADJ-TH | C118954
150Ohm | R2,R3,R4 | 0805_R | C17471
variable Resistor 20K | R5 | RES-ADJ-TH | C118936
3,3K | R6 | 0402_R | C25890
4,7K | R7,R8,R9,R10 | 0402_R | C25900
10K | R11 | 0402_R | C25744
TA-08 | S1 | 8P-2.54mm-DIP | C559143
TA-04 | S2 | 4P-2.54mm-DIP | C559139
6 SPST Slide (Standard) | S3 | 6P-2.54mm-DIP | C99416
Tacticle Switch | S4,S5 | KEY-TH_4P | C223752
Female Header 1X2 | K8 | HDR-TH_2P-P2.54-V-M | C49661