## Sheet1
Comment | Designator | Footprint | LCSC Part #（optional）
LED green | D1,D4 | LED_0805 | C2297
LED yellow | D3 | LED_0805 | C2296
LED red | D2,D5,D6,D7 | LED_0805 | C2296
100uF | C1 | CASE-B_3528 | C16133
100nF | C2 | 0805_C | C49678
470pF | C3,C4,C5,C6,C7,C8,C9,C10 | 0805_C | C1743
1N4148 | D8,D9,D10 | SOD-123 | C81598
10K | R9,R10,R11 | 0402_R | C25744
470 | R12,R13,R14,R15,R16,R17,R18,R19,R20 | 0805_R | C17710
47K | R1 | SIP-9 | C61263
3,3K | R2 | SIP-9 | C19475
4,7K | R3,R4,R5 | SIP-5 | C11392
100nF | C11,C12,C13,C14,C15,C16,C17,C18 | X7R 63V 5.08mm - - - - 100nF | C409816
2N7000 | T1,T2 | TO92 | C9114
2 2.54mm 10 Straight Header | K1 | HDR-TH_10P-P2.54-V-M-R2-C5-S2.54 | C492422
2 2.54mm 4 Straight Header | K3 | HDR-TH_4P-P2.54-V-M-R2-C2-S2.54 | C492419
2 2.54mm 8 Straight Header | K20,K21,K22 | HDR-TH_8P-P2.54-V-R2-C4-S2.54 | C124386
2x40 pin header | P1 | 2,54mm | C50982
TA-08 | S1 | 8P-2.54mm-DIP | C559143
TA-04 | S2 | 4P-2.54mm-DIP | C559139
Tacticle Switch | S3,S4 | KEY-TH_4P | C381016
DIP40 Socket | IC1,IC2,IC3 | DIP-40 | C2332
DIP16 Socket | IC4,IC5, IC6 | DIP-16 | C2326