## Sheet1
Comment | Designator | Footprint | LCSC Part #（optional）
100nF | C7,C9 | 0805_C | C49678
470pF | C11,C12,C13,C14,C15,C16,C17,C18,C19,C20,C21,C22,C23,C25,C26,C27,C28,C29,C30,C31,C32,C33,C34 | 0805_C | C1743
4.7NF | C24 | 0805_C | C1744
680pF | C35 | 0805_C | C53150
LED green | D1,D6,D7 | LED_0603 | C72043
LED red | D2,D3,D4,D8 | LED_0603 | C2286
LED yellow | D5,D9 | LED_0603 | C72038
1N4148W | D10,D11,D12,D13,D14,D15,D16,D17,D18,D19,D20,D21,D22,D23,D24,D25,D26,D27,D28,D29,D30,D31,D32,D33,D34,D35,D36,D37,D38,D39,D40,D41,D42,D43,D44,D45,D46 | SOD-123 | C81598
1.2K | R1,R2,R3,R4,R5,R6,R7,R8,R9,R10,R11,R12,R13,R14,R15,R16,R17,R18,R19,R20,R21,R22,R23,R24,R25,R26,R27,R43,R51,R52,R53,R54,R55,R56,R57,R58,R59,R60,R61,R62,R63,R65,R66,R67,R68,R69,R70,R71,R72,R73,R74 | 0805_R | C17379
470Ohm | R28,R29,R30,R31,R36,R78,R79 | 0805_R | C17710
330Ohm | R32,R33,R34,R35 | 0805_R | C17630
2K | R37,R45 | 0805_R | C17604
150K | R46 | 0805_R | C17470
1.5M | R47 | 0805_R | C26110
100Ohm | R64 | 0805_R | C17408
10K | R75,R76,R77 | 0805_R | C17414
200Ohm | R80,R81,R82,R83,R84,R85,R86,R87,R88 | 0805_R | C17540
CD74HC4050M96 | IC4 | SOIC-16 | C131932
CD4049UBDR | IC5 | SOIC-16 | C22429